## ESP8266-12E_0.95_Color_Oled_Rev
Designator | Quantity | Description | Value | PartNumber | Manufacturer
C1, C3, C5, C10, C16 | 5 | CAP CER 0.1UF 16V 10% X7R 0603 | 0.1uF | GRM188R71C104KA01D | Murata
C2 | 1 | CAP CER 4.7UF 16V 10% X7R 1206 | 4.7uF | CL31B475KOHNFNE | Samsung
C4, C6, C7, C9, C14, C15 | 6 | CAP CER 10UF 16V 10% X7R 1206 | 10uF | CL31B106KOHNNNE | Samsung
C8 | 1 | CAP TANT 220UF 6.3V 10% 2312 | 220uF | T495C227K006ATE225 | Kemet
C11 | 1 | 4.7µF Molded Tantalum Capacitors | 4.7uF Tant | T491A475M025AT | Kemet
C12 | 1 | CAP CER 2.2UF 16V 10% X5R 0603 | 2.2uF | C0603C225K4PACTU | Kemet
C13 | 1 | 10pF 50V Ceramic Capacitor C0G | 10pF | C0603C100J5GACTU | Kemet
D1 | 1 | LED 0603 SUPER THIN GRN WTR CLR | Green | XZVGT53W-6 | SunLed
D2 | 1 | DIODE SCHOTTKY 20V 500MA SOD123 |  | MBR0520-TP | Micro
D3 | 1 | LED SUPER RED CLR THIN 0603 SMD | TX Red | LTST-C191KRKT | Lite-On
D4 | 1 | LED SUPER RED CLR THIN 0603 SMD | RX Red | LTST-C191KRKT | Lite-On
H1 | 1 | CONN RCPT MICRO USB TYPE AB | Micro USB | 1981584-1 | TE Connectivity
J1 | 1 | 9 (8 + 1) microSD SMT, Right Angle |  | 0473092851 | Molex
L1 | 1 | INDUCTOR 10UH 10% 650MA 1812 | 10uH | LQH43CN100K03L | Murata
LDO1 | 1 | IC,REG,3.3V,LDO,SOT223,RoHS | 3.3V | MIC5209-3.3YS TR | Microchip
Q1, Q2 | 2 | TRANS NPN GP 40V SOT23 |  | MMBT3904-TP | Micro Commercial
R1 | 1 | RES SMD 1.2M OHM 1% 1/10W 0603 | 1.2M | ERJ-3EKF1204V | Panasonic
R2, R12, R13 | 3 | RES SMD 1K OHM 1% 1/10W 0603 | 1K | ERJ-3EKF1001V | Panasonic
R3, R4, R5, R6, R9 | 5 | RES SMD 10K OHM 1% 1/10W 0603 | 10K | ERJ-3EKF1002V | Panasonic
R7 | 1 | RES SMD 1M OHM 1% 1/10W 0603 | 1M | ERJ-3EKF1004V | Panasonic
R8, R11 | 2 | RES SMD 27 OHM 1% 1/10W 0603 | 27R | ERJ-3EKF27R0V | Panasonic
R10 | 1 | RES SMD 95.3K OHM 1% 1/10W 0603 | 95K | RC0603FR-0795K3L | Yageo
U1 | 1 | ESP8266 ESP-12-E |  | ESP-12-E | Espressif
U2 | 1 | IC LED DRVR WHITE BCKLGT SOT23-5 |  | TPS61040DBVR | Texas Instruments
U3 | 1 | IC USB SERIAL BASIC UART 16SSOP |  | FT231XS-R | FTDI
X1 | 1 | 0.95 INCH OLED GLASS COLOR |  | ER-OLED0.95-1 | Buy-Display